## Przedmiar
Numer | Kod CPV | STWiOR | Kod indyw. | Podstawa | Opis | Jm | Ilość | Krotność
|  |  |  | Przedmiar | Przedmiar
1 |  |  |  | Rozdział | ROBOTY ZEWNĘTRZNE
1.1 |  |  |  | Element | ROBOTY MUROWE -REMONT KOMINA
1.1.1 |  |  |  | KNR 401/419/2 | Wykonanie rusztowania przy kominach, o obwodzie 2-5·m | szt | 2 | 1
1.1.2 |  |  |  | KNR 401/350/1 | Rozebranie kominów wolno stojących | m3 | 14.702 | 1
1.1.3 |  |  |  | KNR 401/108/17 | Wywóz gruzu samochodami samowyładowczymi do 1·km, gruz ceglany | m3 | 14.702 | 1
1.1.4 |  |  |  | KNR 401/108/20 | Wywóz gruzu samochodami samowyładowczymi na każdy następny 1·km, gruz (kol.17-19) | m3 | 14.702 | 10
1.1.5 |  |  |  | Kalkulacja indywidualna | Uzupełnienie pokrycia dachowego po rozebraniu kominów blacha gontopodobna | m2 | 6 | 1
1.2 |  |  |  | Element | ROBOTY ZIEMNE
1.2.1 |  |  |  | KNR 231/803/1 | Rozebranie nawierzchni z mieszanek mineralno-bitumicznych, ręcznie, grubość nawierzchni 3·cm | m2 | 17.82 | 1
1.2.2 |  |  |  | KNR 231/803/2 | Rozebranie nawierzchni z mieszanek mineralno-bitumicznych, ręcznie, dodatek za każdy dalszy 1·cm | m2 | 17.82 | 1
1.2.3 |  |  |  | KNR 401/104/2 | Wykopy o ścianach pionowych przy odkrywaniu odcinkami istniejących fundamentów, głębokość do 1,5·m w gruncie kategorii III | m3 | 53.69 | 1
1.2.4 |  |  |  | KNR 401/107/2 | Odeskowanie wykopów wąskoprzestrzennych o szerokości do 1,5·m, głębokość do 4,5·m | m2 | 53.7 | 1
1.2.5 |  |  |  | KNR 401/107/8 | Pomost drewniany nad wykopem dla ruchu pieszego | m2 | 6 | 1
1.2.6 |  |  |  | KNR 401/108/6 | Wywóz ziemi samochodami samowyładowczymi do 1·km, grunt kategorii III | m3 | 53.7 | 1
1.2.7 |  |  |  | KNR 401/108/20 | Wywóz gruzu samochodami samowyładowczymi na każdy następny 1·km, gruz (kol.17-19) | m3 | 53.7 | 15
1.2.8 |  |  |  | KNR 1901/639/3 | Oczyszczenie powierzchni murów przy użyciu szczotek stalowych, miejsca łatwodostępne, powierzchnia ponad 5,0·m2 | m2 | 89.49 | 1
1.2.9 |  |  |  | KNR BC 4/202/2 | Czyszczenie strumieniowo-ścierne powierzchni betonowych, nie malowanych, pionowe, z wykorzystaniem wysokowydajnych urządzeń | m2 | 89.49 | 1
1.2.10 |  |  |  | KNR BC 4/210/2 | Ręczna reprofilacja (wypełnianie ubytków) powierzchni konstrukcji betonowych zaprawą cementowo-polimerową wykonanie warstwy sczepnej, na powierzchniach: konstrukcji betonowych, pionowych | m2 | 89.49 | 0.4
1.2.11 |  |  |  | KNR BC 4/214/7 | Wyrównanie i naprawa powierzchni betonowych szpachlą cementową lub cementową zaprawą naprawczą , naprawa wyłomów i uszkodzeń gr. 5 mm na powierzchniach pionowych | m2 | 89.49 | 1
1.2.12 |  |  |  | KNR BC 3/301/2 | Izolacje przeciwwodna i uszczelniająca z zaprawy uszczelniającej na powierzchniach narażonych na działanie wilgoci gruntowej, powierzchnia pionowa, grubość warstwy 2,00 mm | m2 | 89.49 | 1
1.2.13 |  |  |  | KNR BC 3/301/8 | Izolacje i uszczelnienia z dwuskładnikowej, elastycznej zaprawy , wklejenie fizeliny ochronnej | m2 | 89.49 | 1
1.2.14 |  |  |  | KNR BC 3/301/9 | Izolacje i uszczelnienia z dwuskładnikowej, elastycznej zaprawy , ułożenie płyt PIR 10 cm | m2 | 89.49 | 1
1.2.15 |  |  |  | KNNRW 3/207/1 | Izolacje pionowe ścian fundamentowych, z folii kubełkowej, bez gruntowania powierzchni | m2 | 89.49 | 1
1.2.16 |  |  |  | KNNR 1/522/5 | Drenaże kamienne, za ścianami oporowymi na 1·m3 wbudowanego kamienia | m3 | 35.796 | 1
1.2.17 |  |  |  | KNNR 11/703/3 (1) | Ułożenie drenażu z rur z tworzyw sztucznych, w zwojach, Dn·100·mm | m | 39.83 | 1
1.2.18 |  |  |  | KNNRW 10/2111/1 | Umocnienia, drenaże i przygotowanie terenu pod wykopy. Umocnienie skarp wykopów i nasypów, włóknina syntetyczna, studnia chłonna | m2 | 178.98 | 1
1.2.19 |  |  |  | KNRW 218/517/1 (1) | Studzienki kanalizacyjne systemowe , Fi·315-425·mm, zamknięcie stożkiem betonowym | szt | 6 | 1
1.2.20 |  |  |  | KNR 231/114/1 | Podbudowy z kruszyw, pospółka, warstwa dolna, grubość warstwy po zagęszczeniu 20·cm | m2 | 17.82 | 1
1.2.21 |  |  |  | KNR 231/114/3 | Podbudowy z kruszyw, pospółka, warstwa górna, grubość warstwy po zagęszczeniu 8·cm | m2 | 17.82 | 1
1.2.22 |  |  |  | KNR 231/313/1 | Nawierzchnie z mieszanki asfaltu lanego (warstwa wiążąca), mieszanka grysowa, grubość warstwy 2·cm | m2 | 17.82 | 1
1.2.23 |  |  |  | KNR 231/313/2 | Nawierzchnie z mieszanki asfaltu lanego (warstwa wiążąca), mieszanka grysowa, dodatek za każdy dalszy 1·cm | m2 | 17.82 | 1
1.2.24 |  |  |  | KNR 231/314/1 | Nawierzchnie z mieszanki asfaltu lanego (warstwa ścieralna), mieszanka grysowa, grubość warstwy 2·cm | m2 | 17.82 | 1
1.2.25 |  |  |  | KNR 231/314/2 | Nawierzchnie z mieszanki asfaltu lanego (warstwa ścieralna), mieszanka grysowa, dodatek za każdy dalszy 1·cm | m2 | 17.82 | 1
1.3 |  |  |  | Element | RUSZTOWANIA PLUS ZSYP
1.3.1 |  |  |  | KNR 202/1604/1 (1) | Rusztowania zewnętrzne rurowe o wysokości do 10·m, nakłady podstawowe | m2 | 294.884 | 1
1.3.2 |  |  |  | KNR 202/1604/1 (2) | Rusztowania zewnętrzne rurowe o wysokości do 10·m, ilości materiałów na plac budowy | m2 | 294.884 | 1
1.3.3 |  |  |  | KNR 202/1613/1 (1) | Instalacje odgromowe, rusztowania zewnętrzne przyścienne, wysokość do 10·m, bednarka (nakłady podstawowe) | m2 | 294.884 | 1
1.3.4 |  |  |  | KNR 202/1613/1 (2) | Instalacje odgromowe, rusztowania zewnętrzne przyścienne, wysokość do 10·m, uziemiacz UR (nakłady podstawowe) | m2 | 294.884 | 1
1.3.5 |  |  |  | KNR 404/901/5 | Rynny drewniane do gruzu, wykonanie | m | 15 | 1
1.3.6 |  |  |  | KNR 404/901/7 | Rynny drewniane do gruzu, rozebranie | m | 15 | 1
1.4 |  |  |  | Element | ELEWACJA
1.4.1 |  |  |  | KNR 1901/1020/6 | Demontaż boazerii drewnianej, płytowej lub z listew, ponad 5,0·m2 | m2 | 109.139 | 1
1.4.2 |  |  |  | KNR 28/2620/1 | Przygotowanie podłoża pod docieplenie metodą "lekką" , przygotowanie starego podłoża pod docieplenie, oczyszczenie mechaniczne i zmycie | m2 | 258.823 | 2
1.4.3 |  |  |  | KNR 28/2620/2 | Przygotowanie podłoża pod docieplenie metodą "lekką" , przygotowanie starego podłoża pod docieplenie, zagruntowanie powierzchni | m2 | 258.823 | 2
1.4.4 |  |  |  | KNR 28/2620/4 | Przygotowanie podłoża pod docieplenie metodą "lekką" sprawdzenie nośności podłoża, przyczepność zaprawy klejącej i PIR do podłoża | m2 | 258.823 | 2
1.4.5 |  |  |  | KNR 33/9/4 (1) | Ocieplenie ścian budynków płytam, klejonymi do podłoża z wyprawą elewacyjną (ręcznie), płyty grubości 12 cm, PIR z welonem szklanym | m2 | 258.823 | 2
1.4.6 |  |  |  | KNRW 202/1036/4 | Analogia -wykonaie podbitki z blachy np T8 | m2 | 45.76 | 1
1.5 |  |  |  | Element | ELEWACJA PARTER
1.5.1 |  |  |  | KNR 401/349/9 | Rozebranie licowania z kamieni na zaprawie cementowej | m2 | 82.577 | 1
1.5.2 |  |  |  | KNKRB 3/1003/2 | Analogia docieplenie z okładzina z płyt kamiennych ścian budynków płytami z płyt PIR z welonem szkalnym GR 12 CM. na ruszcie metalowym ściany z otworami wraz z ościeżami | m2 | 82.577 | 1 | 341.4 | 341.4 | 0
1.6 |  |  |  | Element | BALKONY
1.6.1 |  |  |  | KNR 401/804/7 | Zerwanie posadzki cementowej | m2 | 38.401 | 1 |  |  | 0
1.6.2 |  |  |  | KNR 401/535/8 | Rozebranie obróbek blacharskich: murów ogniowych, okapów kołnierzy, gzymsów itp. z blachy nie nadającej się do użytku | m2 | 8.728 | 1 |  |  | 258.823
1.6.3 |  |  |  | KNR 22/528/1 | Renowacja starych powierzchni przy użyciu EPDM, przygotowanie podłoża | m2 | 38.401 | 1 |  |  | 258.823
1.6.4 |  |  |  | KNR 22/528/2 | Renowacja starych powierzchni przy użyciuEPDM, | m2 | 38.401 | 1
1.6.5 |  |  |  | KNR 202/611/2 | Izolacje cieplne z płyt XPS GR.10CM, izolacja pozioma na zaprawie | m2 | 38.401 | 1
1.6.6 |  |  |  | KNR 202/1106/5 | Posadzki cementowe, wraz z cokolikami, utwardzone opiłkami stalowymi grubości 30·mm | m2 | 38.401 | 1
1.6.7 |  |  |  | KNR 202/1106/3 | Posadzki cementowe, wraz z cokolikami, dodatek za pogrubienie posadzki o 1·cm ponad 25·mm | m2 | 38.401 | 4
1.6.8 |  |  |  | Kalkulacja indywidualna | Posadzki z deski tarasowej | m2 | 38.401 | 1
1.6.9 |  |  |  | KNR 401/1306/1 | Demontaż balustrad schodowych i balkonowych oraz konstrukcji schodów i świetlików stalowych | szt | 6 | 1
1.6.10 |  |  |  | KNR 202/1209/2 | Balustrady z pochwytem, balkonowe proste, stal nierdzewna szczotkowana | m | 34.91 | 1
1.6.11 |  |  |  | NNRNKB 202/541/2 | Obróbki blacharskie z blachy powlekanej, szerokość w rozwinięciu ponad 25·cm | m2 | 19.201 | 1
1.7 |  |  |  | Element | Stolarka zewnetrzna
1.7.1 |  |  |  | KNR 401/354/3 | Wykucie z muru, ościeżnic drewnianych, powierzchnia do 1·m2 | szt | 5 | 1
1.7.2 |  |  |  | KNR 401/354/4 | Wykucie z muru, ościeżnic drewnianych, powierzchnia do 2·m2 | szt | 6 | 1
1.7.3 |  |  |  | KNR 401/354/5 | Wykucie z muru, ościeżnic drewnianych, powierzchnia ponad 2·m2 | m2 | 5 | 1
1.7.4 |  |  |  | KNR 401/354/11 | Wykucie z muru, podokienników stalowych, drewnianych | m | 51.66 | 1
1.7.5 |  |  |  | Kalkulacja indywidualna | Demontaż istniejącej bramy garażowej | KPL | 1 | 1
1.7.6 |  |  |  | KNR 19/1023/3 (1) | Okna i drzwi balkonowealuminiowe z obróbką obsadzenia, okna uchylne jednodzielne, do 1,0·m2, osadzanie na kotwach wsp. 0,90 W(m2k) | m2 | 9.959 | 1
1.7.7 |  |  |  | KNR 19/1023/9 (1) | Okna i drzwi balkonowe aluminiowe z obróbką obsadzenia, okna rozwierane i uchylno-rozwierane, dwudzielne, do 2,0·m2, osadzanie na kotwach wsp. 0,90 W(m2k) | m2 | 1.3 | 1
1.7.8 |  |  |  | KNR 19/1023/10 (1) | Okna i drzwi balkonowe aluminiowe z obróbką obsadzenia, okna rozwierane i uchylno-rozwierane, dwudzielne, do 2,5·m2, osadzanie na kotwach wsp. 0,90 W(m2k) | m2 | 42.454 | 1
1.7.9 |  |  |  | KNR 19/1024/8 (2) | Drzwi i ścianki aluminiowe oszklone na budowie,osadzanie na kotwach, z szybami 2-komorowymi wsp.1,00 W(m2k) | szt | 3 | 1
1.7.10 |  |  |  | TZKNBK 16/114/2 | Montaż podokienników granitowych z kapinosem | m | 51.66 | 1
1.7.11 |  |  |  | Kalkulacja indywidualna | Dostawa wraz z montażem bramy garażowej ocieplonej, segmentowa, automatyczna, współczynnik 1,00 W(m2k), z automatyką i nisrtalacją elektryczną | m2 | 7.2 | 1
1.8 |  |  |  | Element | TARAS WEJŚCIOWY
1.8.1 |  |  |  | KNR 401/353/2 | Rozebranie płyt balkonowych z balustradami, płyty kamienne | m2 | 30.932 | 1
1.8.2 |  |  |  | KNR 401/353/1 | Rozebranie płyt balkonowych z balustradami, płyty żelbetowe | m2 | 30.932 | 1
1.8.3 |  |  |  | KNR 401/212/2 | Roboty rozbiórkowe, elementy betonowe niezbrojone, grubości ponad 15·cm schody | m3 | 0.648 | 1
1.8.4 |  |  |  | KNR 401/102/2 | Wykopy wąskoprzestrzenne nieumocnione o szerokości dna do 1,5·m w gruncie suchym lub wilgotnym, głębokość do 1,5·m, grunt kategorii III pod tarasem | m3 | 17.33 | 1
1.8.5 |  |  |  | KNR 401/108/6 | Wywóz ziemi samochodami samowyładowczymi do 1·km, grunt kategorii III | m3 | 23.516 | 1
1.8.6 |  |  |  | KNR 401/108/8 | Wywóz ziemi samochodami samowyładowczymi, ziemia, dodatek za każdy następny 1·km | m3 | 23.516 | 10
1.8.7 |  |  |  | KNR 231/114/1 | Podbudowy z kruszyw, pospółka, warstwa dolna, grubość warstwy po zagęszczeniu 20·cm | m2 | 25.284 | 1
1.8.8 |  |  |  | KNR 231/114/3 | Podbudowy z kruszyw, pospółka, warstwa górna, grubość warstwy po zagęszczeniu 8·cm | m2 | 25.284 | 1
1.8.9 |  |  |  | KNR 231/109/1 | Podbudowy betonowe, z dylatacją, grubość warstwy po zagęszczeniu 12·cm | m2 | 25.284 | 1
1.8.10 |  |  |  | KNR 231/109/2 | Podbudowy betonowe, z dylatacją, dodatek za każdy następny 1·cm grubości warstwy | m2 | 25.284 | -2
1.8.11 |  |  |  | KNR 22/528/1 | Renowacja starych powierzchni przy użyciu EPDM , przygotowanie podłoża | m2 | 29.904 | 1
1.8.12 |  |  |  | KNR 22/528/2 | Renowacja starychpowierzchni przy użyciu EPDM, | m2 | 29.904 | 1
1.8.13 |  |  |  | KNR 202/611/2 | Izolacje cieplne z płyt PIR GR.10CM, izolacja pozioma na zaprawie | m2 | 25.284 | 1
1.8.14 |  |  |  | KNR 202/205/1 (2) | Płyty fundamentowe żelbetowe, płyty, beton podawany pompą | m3 | 3.793 | 1
1.8.15 |  |  |  | KNR 202/218/1 (2) | Schody żelbetowe, stopnie betonowe zewnętrzne i wewnętrzne na gotowym podłożu, beton podawany pompą | m3 | 3.888 | 1
1.8.16 |  |  |  | KNR 202/290/2 (2) | Zbrojenie konstrukcji żelbetowych elementów budynków i budowli, pręty stalowe okrągłe żebrowane, Fi 8-14·mm | t | 0.678 | 1
1.8.17 |  |  |  | KNR 202/2111/2 (2) | Posadzki pełne o grubości do 3·cm z elementów prostokątnych kamiennych, 6-10·m/m2 (długość/obwód), (granit) | m2 | 30.932 | 1
1.8.18 |  |  |  | KNR 202/2112/2 (2) | Stopnie, proste okładzinowe grubości do 5·cm, szerokość 40·cm, (granit) | m | 14.4 | 1
1.8.19 |  |  |  | KNR 401/1306/1 | Demontaż balustrad schodowych i balkonowych oraz konstrukcji schodów i świetlików stalowych | szt | 1 | 1
1.8.20 |  |  |  | KNR 202/1209/2 | Balustrady z pochwytem stalowym balkonowe proste | m | 14.6 | 1
1.8.21 |  |  |  | KNR 401/349/9 | Rozebranie licowania z kamieni na zaprawie cementowej | m2 | 27.895 | 1
1.8.22 |  |  |  | KNR 202/2101/3 (2) | Okładziny ścian i pilastrów z płyt prostokątnych, do 8·m/m2, grubości do 8·cm, (granit), rektyfikowany, płomieniowany 5 mm | m2 | 27.895 | 1
2 |  |  |  | Rozdział | ROBOTY WEWNETRZNE
2.1 |  |  |  | Element | STOLARKA WEWNĘTRZNA
2.1.1 |  |  |  | KNR 401/354/4 | Wykucie z muru, ościeżnic drewnianych, powierzchnia do 2·m2 | szt | 15 | 1
2.1.2 |  |  |  | KNR 401/354/11 | Wykucie z muru, podokienników stalowych, drewnianych | m | 51.66 | 1
2.1.3 |  |  |  | KNR 401/347/9 | analogia -poszerzenie otworów drzwiowych | m2 | 4.24 | 1
2.1.4 |  |  |  | KNR 202/9012/1 (1) | Skrzydła drzwiowe płytowe wewnętrzne, fabrycznie wykończone, pełne, drzwi 1-dzielne | m2 | 34 | 1
2.1.5 |  |  |  | KNR 202/9011/1 (1) | Ościeżnice zwykłe, regulowane | m2 | 18 | 1
2.1.6 |  |  |  | KNR 202/1203/2 | Drzwi stalowe, pełne, ponad 2·m2-DO KOTŁOWNI | m2 | 2.1 | 1
2.1.7 |  |  |  | TZKNBK 16/114/2 | Montaż okładziny podokienników półek, lad i nakryw, o grubości elementu 3 cm i szerokości do 30 cm | m | 41.46 | 1
2.2 |  |  |  | Element | ROBOTY POSADZKOWE piwnice plus parter
2.2.1 |  |  |  | DC 20/118/6 | Skucie podłoża betonowego o gr. do 15 cm za pomocą elektonarzędzi | m2 | 134.772 | 1
2.2.2 |  |  |  | KNR 924/101/4 | Ręczne oczyszczenie podłoża, powierzchnia porowata | m2 | 134.77 | 1
2.2.3 |  |  |  | DC 20/121/3 | Usunięcie z budynku gruzu z parteru | m3 | 20.216 | 1
2.2.4 |  |  |  | DC 20/121/4 | Usunięcie z budynku gruzu, dodatek za każdą kondygnację | m3 | 10.517 | 1
2.2.5 |  |  |  | KNR 401/108/15 | Wywóz gruzu samochodami skrzyniowymi, do 1·km, gruz z konstrukcji żelbetowych i żwirobetonowych | m3 | 20.216 | 1
2.2.6 |  |  |  | KNR 401/108/16 | Wywóz gruzu samochodami skrzyniowymi, na każdy następny 1·km, gruz (kol.13-15) | m3 | 20.216 | 15
2.2.7 |  |  |  | KNR 202/216/1 (2) | Płyty żelbetowe, stropowe płaskie lub na żebrach, grubość 8·cm, beton podawany pompą | m2 | 19.208 | 1
2.2.8 |  |  |  | KNR 202/216/5 (2) | Płyty żelbetowe, dodatek za każdy 1·cm różnicy w grubości płyty, beton podawany pompą | m2 | 19.208 | 8
2.2.9 |  |  |  | NNRNKB 202/618/3 | Izolacje przeciwwilgociowe z papy zgrzewalnej, w pomieszczeniach o powierzchni ponad 5·m2 | m2 | 89.319 | 1
2.2.10 |  |  |  | KNR 202/607/1 | Izolacje przeciwwilgociowe i przeciwwodne z folii polietylenowej szerokiej, izolacja pozioma podposadzkowa | m2 | 134.772 | 2
2.2.11 |  |  |  | KNR 202/609/2 | Izolacje cieplne i przeciwdźwiękowe z płyt PIR izolacje poziome na wierzchu konstrukcji,-piwnica plus garaz -płyty typu parking gr 10cm | m2 | 89.319 | 1
2.2.12 |  |  |  | KNR 202/609/2 | Izolacje cieplne i przeciwdźwiękowe z płyt PIR , izolacje poziome na wierzchu konstrukcji, | m2 | 45.454 | 1
2.2.13 |  |  |  | KNR 202/1106/5 | Posadzki cementowe, wraz z cokolikami, utwardzone opiłkami stalowymi grubości 30·mm | m2 | 115.564 | 1
2.2.14 |  |  |  | KNR 202/1106/3 | Posadzki cementowe, wraz z cokolikami, dodatek za pogrubienie posadzki o 1·cm ponad 25·mm | m2 | 115.564 | 3
2.2.15 |  |  |  | NNRNKB 202/1134/1 (1) | Gruntowanie podłoży, powierzchnie poziome, preparatem | m2 | 115.564 | 1
2.2.16 |  |  |  | NNRNKB 202/1118/10 | Posadzki 1- i 2-barwne z płytek terakotowych na zaprawie klejowejw pomieszczeniach o powierzchni do 8·m2, | m2 | 70.111 | 1
2.2.17 |  |  |  | KNR 202/2111/2 (2) | Posadzki pełne o grubości do 3·cm z elementów prostokątnych kamiennych, 6-10·m/m2 (długość/obwód), (granit) | m2 | 45.454 | 1
2.2.18 |  |  |  | NNRNKB 202/1122/3 | Cokoliki z płytek terakotowych na zaprawiew pomieszczeniach do 8·m2, cokoliki z płytek 10x10 | m | 36.78 | 1
2.2.19 |  |  |  | KNR 202/1106/6 | analogia wykonanie posadzki przemysłowej w garażu | m2 | 19.208 | 1
2.2.20 |  |  |  | KNR 202/1106/3 | Posadzki cementowe, wraz z cokolikami, dodatek za pogrubienie posadzki o 1·cm ponad 25·mm w garażu | m2 | 19.208 | 12
2.2.21 |  |  |  | KNR 202/1121/1 | Okładziny schodów z płytek na klej, przygotowanie podłoża | m2 | 4.89 | 1
2.2.22 |  |  |  | KNR 202/1121/5 | Okładziny schodów z płytek na klej, metoda kombinowana, płytki 30x30·cm, rektyfikowane, płomieniowane 5 mm | m2 | 4.89 | 1
2.2.23 |  |  |  | KNR 202/1122/1 | Cokoliki na schodach z płytek układanych na klej, metoda kombinowana, przygotowanie podłoża, cokolik wysokości 10·cm | m | 12 | 1
2.3 |  |  |  | Element | ROBOTY OKŁADZINOWE PIWNICE PLUS PARTER
2.3.1 |  |  |  | DC 20/121/1 | Skucie płytek ceramicznych z warstwą zaprawy ze ścian | m2 | 48.918 | 1
2.3.2 |  |  |  | KNR 401/701/5 | Odbicie tynków wewnętrznych, na ścianach, filarach, pilastrach, ponad 5·m2, z zaprawy cementowo-wapiennej | m2 | 209.108 | 1
2.3.3 |  |  |  | KNR 401/701/11 | Odbicie tynków wewnętrznych, stropy płaskie, belki, biegi, spoczniki schodowe, ponad 5·m2, z zaprawy cementowo-wapiennej | m2 | 70.111 | 1
2.3.4 |  |  |  | KNR 202/801/2 (1) | Tynki zwykłe wykonane mechanicznie, ściany i słupy, kategoria·III, budynki do 8 kondygnacji | m2 | 209.108 | 1
2.3.5 |  |  |  | KNR 202/801/4 (1) | Tynki zwykłe wykonane mechanicznie, stropy i podciągi, kategoria·III, budynki do 8 kondygnacji | m2 | 70.111 | 1
2.3.6 |  |  |  | KNR 401/703/1 | Umocowanie siatek tynkarskich, siatka cięto-ciągniona; ściany, filary, pilastry | m2 | 271.099 | 1
2.3.7 |  |  |  | NNRNKB 202/1134/2 (1) | Gruntowanie podłoży, powierzchnie pionowe, preparatem | m2 | 209.108 | 1
2.3.8 |  |  |  | KNR 202/822/6 | Licowanie ścian płytkami,granitowymi gr 3 cm, rektyfikowane, płomieniowane 5 mm | m2 | 289.844 | 1
2.3.9 |  |  |  | KNR 202/1505/3 | Malowanie farbami emulsyjnymi wewnętrznych podłoży gipsowych z gruntowaniem, 2-krotne | m2 | 198.008 | 1
2.3.10 |  |  |  | KNR 202/1504/8 (1) | Lakierowanie 1-krotne emalią olejną tynków wewnętrznych, podłoży gipsowych i sztablatur | m2 | 42.276 | 2
2.3.11 |  |  |  | KNR 1901/1020/6 | Demontaż boazerii drewnianej, płytowej lub z listew, ponad 5,0·m2 | m2 | 73.716 | 1
2.3.12 |  |  |  | KNR 202/9909/3 | (WaCeTOB 11/92) Ruszty drewniane pod boazerie na ścianach tynkowanych, podłoże ceglane | m2 | 31.44 | 1
2.3.13 |  |  |  | KNR 202/9910/1 | (WaCeTOB 11/92) Boazeria z listew drewnianych, listwy o szerokości 45·mm ściany | m2 | 31.44 | 1
2.3.14 |  |  |  | KNR 202/9910/3 | (WaCeTOB 11/92) Boazeria z listew drewnianych, lakierowanie boazerii-UNIEPALDREW | m2 | 31.44 | 1
2.3.15 |  |  |  | NNRNKB 202/2013/1 | Gładzie gipsowe 1-warstwowe na ścianach w pomieszczeniach o powierzchni podłogi ponad 5·m2, (grubość 3·mm) na tynku | m2 | 63.236 | 1
2.3.16 |  |  |  | NNRNKB 202/2015/1 | Gładzie gipsowe 1-warstwowe na stropach o powierzchni ponad 5·m2, (grubość 3·mm) na tynku | m2 | 126.652 | 1
2.3.17 |  |  |  | NNRNKB 202/1134/2 (1) | Gruntowanie podłoży, powierzchnie pionowe, preparatem | m2 | 189.888 | 1
2.4 |  |  |  | Element | ROBOTY POSADZKOWE PIĘTRO PLUS PODDASZE
2.4.1 |  |  |  | DC 20/121/2 | Skucie płytek ceramicznych z warstwą zaprawy z podłogi | m2 | 8.266 | 1
2.4.2 |  |  |  | KNR 401/816/6 | Rozebranie posadzek z deszczułek z oderwaniem listew, cokołów | m2 | 137 | 1
2.4.3 |  |  |  | KNR 924/101/4 | Ręczne oczyszczenie podłoża, powierzchnia porowata | m2 | 145.59 | 1
2.4.4 |  |  |  | DC 20/121/3 | Usunięcie z budynku gruzu i deszczułek | m3 | 3.64 | 1
2.4.5 |  |  |  | DC 20/121/4 | Usunięcie z budynku gruzu, dodatek za każdą kondygnację | m3 | 3.64 | 1
2.4.6 |  |  |  | DC 20/121/4 | Usunięcie z budynku gruzu, dodatek za każdą kondygnację | m3 | 3.64 | 1
2.4.7 |  |  |  | KNR 401/108/15 | Wywóz gruzu samochodami skrzyniowymi, do 1·km, gruz z konstrukcji żelbetowych i żwirobetonowych | m3 | 3.64 | 1
2.4.8 |  |  |  | KNR 401/108/16 | Wywóz gruzu samochodami skrzyniowymi, na każdy następny 1·km, gruz (kol.13-15) | m3 | 3.64 | 15
2.4.9 |  |  |  | KNR 202/607/1 | Izolacje przeciwwilgociowe i przeciwwodne z folii polietylenowej szerokiej, izolacja pozioma podposadzkowa | m2 | 145.59 | 2
2.4.10 |  |  |  | KNR 202/609/2 | Izolacje cieplne i przeciwdźwiękowe z PIR z welonem, izolacje poziome na wierzchu konstrukcji, gr 5cm | m2 | 145.59 | 1
2.4.11 |  |  |  | KNR 202/1106/5 | Posadzki cementowe, wraz z cokolikami, utwardzone opiłkami stalowymi grubości 30·mm | m2 | 145.59 | 1
2.4.12 |  |  |  | KNR 202/1106/3 | Posadzki cementowe, wraz z cokolikami, dodatek za pogrubienie posadzki o 1·cm ponad 25·mm | m2 | 145.59 | 3
2.4.13 |  |  |  | NNRNKB 202/1134/1 (1) | Gruntowanie podłoży, powierzchnie poziome, preparatem | m2 | 145.59 | 1
2.4.14 |  |  |  | NNRNKB 202/1118/10 | Posadzki 1- i 2-barwne z płytek terakotowych na zaprawie klejowej w pomieszczeniach o powierzchni do 8·m2, płytki 30x30·cm | m2 | 8.266 | 1
2.4.15 |  |  |  | NNRNKB 202/1130/1 (2) | Warstwy wyrównujące i wygładzające z zaprawy samopoziomującej, grubość 5·mm, powierzchnia do 8·m2, | m2 | 137.32 | 1
2.4.16 |  |  |  | NNRNKB 202/1130/3 (2) | Warstwy wyrównujące i wygładzające z zaprawy samopoziomującej, dodatek lub potrącenie za zmianę grubości o 1·mm, | m2 | 137.32 | 3
2.4.17 |  |  |  | NNRNKB 202/1136/1 (1) | Posadzki z paneli podłogowych winylowych (klej winylowy),minimum AC 5 | m2 | 100.159 | 1
2.4.18 |  |  |  | NNRNKB 202/1135/3 (3) | Posadzki drewniane układane z desek posadzkowych litych (klej na bazie żywic syntetycz.) | m2 | 33.611 | 1
2.5 |  |  |  | Element | ROBOTY OKŁADZINOWE PIETRO PLUS PODDASZE
2.5.1 |  |  |  | DC 20/121/1 | Skucie płytek ceramicznych z warstwą zaprawy ze ścian | m2 | 5.86 | 1
2.5.2 |  |  |  | KNR 401/701/5 | Odbicie tynków wewnętrznych, na ścianach, filarach, pilastrach, ponad 5·m2, z zaprawy cementowo-wapiennej | m2 | 5.86 | 1
2.5.3 |  |  |  | KNR 202/801/2 (1) | Tynki zwykłe wykonane mechanicznie, ściany i słupy, kategoria·III, budynki do 8 kondygnacji | m2 | 5.86 | 1
2.5.4 |  |  |  | KNR 401/711/3 (1) | Uzupełnienie tynków zwykłych wewnętrznych kat. III, (ściany płaskie, słupy prostokątne, z cegły, pustaków ceramicznych, gazo- i pianobetonu) zaprawa cem-wap, do 5·m2 (w 1 miejscu)--UZUPEŁNIENIE TYNKÓW PO ROBOTACH INSTALACYJNYCH | m2 | 292.089 | 0.6
2.5.5 |  |  |  | KNR 401/703/1 | Umocowanie siatek tynkarskich, siatka cięto-ciągniona; ściany, filary, pilastry | m2 | 181.113 | 1
2.5.6 |  |  |  | NNRNKB 202/1134/2 (1) | Gruntowanie podłoży, powierzchnie pionowe, preparatem | m2 | 364.312 | 1
2.5.7 |  |  |  | NNRNKB 202/1134/1 (1) | Gruntowanie podłoży, powierzchnie poziome, preparatem | m2 | 145.59 | 1
2.5.8 |  |  |  | KNR 202/822/6 | Licowanie ścian płytkami, glazurowanymi, rektyfikowanymi, płomieniowane 5 mm | m2 | 42.936 | 1
2.5.9 |  |  |  | KNR 202/1505/3 | Malowanie farbami emulsyjnymi wewnętrznych podłoży gipsowych z gruntowaniem, 2-krotne | m2 | 509.902 | 1
2.5.10 |  |  |  | KNR 202/1504/8 (1) | Lakierowanie 1-krotne emalią olejną tynków wewnętrznych, podłoży gipsowych i sztablatur | m2 | 65.48 | 2
2.5.11 |  |  |  | KNR 1901/1020/6 | Demontaż boazerii drewnianej, płytowej lub z listew, ponad 5,0·m2 | m2 | 269.45 | 1
2.5.12 |  |  |  | KNR 202/9909/3 | (WaCeTOB 11/92) Ruszty drewniane pod boazerie na ścianach tynkowanych, podłoże ceglane | m2 | 33.992 | 1
2.5.13 |  |  |  | KNR 202/9910/1 | (WaCeTOB 11/92) Boazeria z listew drewnianych, listwy o szerokości 45·mm ściany-IMITACJA PŁAZÓW | m2 | 33.992 | 1
2.5.14 |  |  |  | KNR 202/9910/3 | (WaCeTOB 11/92) Boazeria z listew drewnianych, lakierowanie boazerii-UNIEPALDREW | m2 | 33.992 | 1
2.5.15 |  |  |  | KNR 202/2007/4 | Konstrukcje rusztów pod okładziny z płyt gipsowych, na stropach, z kształtowników metalowych podwójnych PROFILE 0.6MM | m2 | 137.866 | 1
2.5.16 |  |  |  | KNR 202/2006/4 (2) | Okładziny pojedyncze z płyt gipsowo-kartonowych na stropach, na rusztach, płyty grubości 12,5·mmPŁYTA GKFI 15MM | m2 | 137.866 | 1
2.5.17 |  |  |  | KNR 202/2006/8 (2) | Dodatek za drugą warstwę płyt gipsowo-kartonowych na stropach, na rusztach, płyty grubości 12,5·mm PŁYTA GKFI 15MM | m2 | 137.866 | 1
2.5.18 |  |  |  | KNR 202/2003/3 | Ścianki działowe GR z płyt gipsowo-kartonowych na rusztach metalowych, ruszt pojedynczy, pokrycie 2-stronne, 2-warstwowo, 55-02 PŁYTA GKFI 15MM | m2 | 54.802 | 1
2.5.19 |  |  |  | NNRNKB 202/2013/1 | Gładzie gipsowe 1-warstwowe na ścianach w pomieszczeniach o powierzchni podłogi ponad 5·m2, (grubość 3·mm) na tynku | m2 | 214.58 | 1
2.5.20 |  |  |  | NNRNKB 202/2015/1 | Gładzie gipsowe 1-warstwowe na stropach o powierzchni ponad 5·m2, (grubość 3·mm) na tynku | m2 | 145.59 | 1
2.5.21 |  |  |  | KNR 202/613/3 | Izolacje cieplne i przeciwdźwiękowe piIana natryskowa, 1·warstwa 15CM | m2 | 240 | 1
2.5.22 |  |  |  | KNR 202/613/4 | Izolacje cieplne i przeciwdźwiękowe z PIRz welonem , pozioma z płyt układanych na sucho, dodatek za każdą następną warstwę10CM | m2 | 0 | 1
2.6 |  |  |  | Element | SCHODY ZEWNĘTRZNE STALOWE
2.6.1 |  |  |  | Kalkulacja własna | Rozebranie i ponowny montaż schodów stalowych, zewnętrznych wraz z niezbędnym remontem i malowanem | kpl | 1 | 1
2.7 |  |  |  | Element | INSTALACJE WOD-KAN I CO
2.7.1 |  |  |  | Kalkulacja własna | Demontaż instalacji wod-kan o centralnego ogrzewania wraz z urządzeniami kotłowni | kpl | 1 | 1
2.7.2 |  |  |  | Kalkulacja własna | Montaż instalacji wodociągowej, zimnej i ciepłej wody,rur PCV, ogrzewania centralnego, podłogowego z rur PERT z rozdzielaczami dla każdej kondygnacji, biały montaż wraz bateriami z opracowaniem dokumentacji warsztatowej i kart doboru. Dobór przeprowadzić zgodnie z § 134 pkt. 2 Rozporządzenia Ministra Infrastruktury w sprawie warunków technicznych, jakim powinny odpowiadać budynki i ich usytuowanie: +20°C. Zachowanie wszystkich istniejących funkcji pomieszczeń. | kpl | 1 | 1
2.7.3 |  |  |  | Kalkulacja własna | Klimatyzacja, dostawa, montaż i uruchomienie | kpl | 1 | 1
2.8 |  |  |  | Element | INSTALACJA ELEKTRYCZNA
2.8.1 |  |  |  | Kalkulacja własna | Demontaż instalacji elektrycznej | kpl | 1 | 1
2.8.2 |  |  |  | Kalkulacja własna | Montaż i uruchomienie instalacji elektrycznej, oświetleniowej, awaryjnej, wifi, TV, odgromowej, systemu opoż i instalacji radiołączności, pomiary, z opracowaniem dokumentacji warsztatowej i kart doboru. W wycenie ująć następujące oświetlenie (źródło światła, instalacje elektryczne, wyłączniki, włączniki, gniazdka zgodnie z odpowiedzimi do przetargu ,w oparciu o projekt natężenia oświetlenia, sporządzony przez Wykonawcę - zgodnie z § 58 i § 59 warunków technicznych, jakim powinny odpowiadac budynki i ich usytuowanie. Zachowanie wszystkich istniejących funkcji pomieszczeń. Nie mniej niż 5 gniazd tv z anteną, nie mniej niż 3 routery rozprowadzajace wifi, instalacja odgromowa ze złączami pomiarowymi minimum z 4 stron z uziemieniem, min. 1 instalacja alaramowa obejmująca wrzystkie drzwi zewnętrzne i bramę garażową oraz okna na parterze, minimum 1 maszt antenowy radiowy o wysokości min. 6.5 m z mocowaniem, doprowadzony na parter. Detale i miejsca montażu wszystkich instalacji do uzgodnienia na etapie realizacji. Oświetlenie na ciągach komunikacyjnych z czujnikami ruchu. | kpl | 1 | 1
2.9 |  |  |  | Element | INSTALACJA FOTOWOLTAICZNA
2.9.1 |  |  |  | Kalkulacja własna | Dostawa i montaż instalacji fotowoltaicznej o mocy minimum10 kW | kpl | 1 | 1
2.10 |  |  |  | Element | STACJA ŁADOWANIA I MAGAZYN ENERGII
2.10.1 |  |  |  | Kalkulacja własna | Stacja ładowania pojazdów minimum 22 kW, dostawa i montaż | kpl | 1 | 1
2.10.2 |  |  |  | Kalkulacja własna | Magazyn energii 66,24 kWh, dostawa i montaż | kpl | 1 | 1
2.11 |  |  |  | Element | POMPA CIEPŁA
2.11.1 |  |  |  | Kalkulacja własna | Dostawa i montaż pmpy ciepła, powietrze woda minimum 13 kW | kpl | 1 | 1
2.12 |  |  |  | Element | WENTYLACJA MECHANICZNA
2.12.1 |  |  |  | Kalkulacja własna | Wentylacja mechaniczna, dostawa, montaż, uruchomienie, projekt warsztatowy, oraz karty doboru. Projekt warsztatowy sporządzony w oparciu o § 147-154 warunków technicznych. warunków technicznych, jakim powinny odpowiadac budynki i ich usytuowanie. Zachowanie wszystkich istniejących funkcji pomieszczeń, nie mniej niż 30 m3/h dla każdej przebywającej osoby. Ilość osób przebywających nie mniej niż 20 osób. | kpl | 1 | 1